## 52个知识切片 (2)
知识切片ID | 原始位置 | 核心内容提炼 | 所属文档元框架 | 80/20场景逻辑 | 技术/场景标签 | 技术逻辑闭环（可选） | 检索关键提问 | 质量/优先级 | 目标知识库
K002 | P5-P7 | 首次使用开箱：连接显示器、设置网络、组装主机与电池 | 操作步骤 | 载体-动力-调节-感知 | #开箱 #硬件组装 #网络配置 | 载体: 主机/车体; 动力: 电池接线; 调节: 网络设置; 感知: 指示灯 | 1. 小强机器人刚到手，第一步做什么？ 2. 如何组装小强的主机和电池？ 3. 怎么给小强连WiFi？ | 高 | 01-产品手册-操作篇
K003 | P8-P9 | 使用VNC远程桌面连接机器人 | 操作步骤 | 感知-决策-执行 | #远程连接 #VNC #基础操作 | 感知: 获取IP; 决策: 选择VNC连接; 执行: 输入地址密码登录 | 1. 如何远程控制小强的桌面？ 2. VNC的地址和密码是什么？ 3. 怎么用VNC连小强？ | 高 | 01-产品手册-操作篇
K004 | P8-P9 | 使用 bwcheck 命令进行系统自检，解读输出信息 | 操作步骤、QA | 故障树(FTA) | #自检 #故障排查 #诊断 | 故障现象: 功能异常; 诊断: 运行bwcheck; 决策: 根据警告/错误信息行动 | 1. 如何检查小强是否一切正常？ 2. bwcheck 命令输出的警告/错误是什么意思？ 3. 出现红色错误怎么办？ | 高 | 03-故障排查QA
K006 | P11-P14 | 基础操作全流程：配网、VNC连接、SSH、检查电压 | 操作步骤 | 感知-决策-执行 | #基础操作 #网络 #VNC #SSH | 感知: 系统状态; 决策: 选择操作方式; 执行: 完成配置与检查 | 1. 如何完整地配置并使用小强？ 2. 怎么用命令查看小强的电池电压？ 3. SSH和VNC有什么区别？ | 高 | 01-产品手册-操作篇
K007 | P15-P16 | 修改startup.launch文件并注册为开机服务，管理自启节点 | 操作步骤 | 迭代优化逻辑 | #系统服务 #开机启动 #ROS | 迭代: 编辑launch文件 → 重新注册服务 → 重启验证 | 1. 如何增加或删除开机自动启动的ROS节点？ 2. 修改了launch文件后怎么生效？ 3. robot_upstart怎么用？ | 高 | 01-产品手册-操作篇
K009 | P27-P30 | 使用IMU和编码器进行惯性导航自主移动测试（square.py） | 操作步骤 | 感知-决策-执行 | #导航测试 #惯性导航 #IMU | 感知: IMU+编码器数据; 决策: 导航栈计算路径; 执行: 底盘执行方形运动 | 1. 如何测试小强的基本自主移动能力？ 2. 运行导航测试前需要检查哪些tf？ 3. square.py是什么？ | 高 | 01-产品手册-操作篇
K010 | P31 | 手机APP连接失败的故障排查（网络、服务、摄像头、红外） | QA | 故障树(FTA) | #故障排查 #APP #移动端 | 故障: APP无法连接; 可能原因: 网络/服务/硬件; 解决: 对应检查与重启 | 1. 手机APP连不上小强怎么办？ 2. APP能连上但没画面怎么解决？ 3. 遥控没有反应怎么办？ | 高 | 03-故障排查QA
K011 | P32-P34 | Windows客户端的使用、控制方法与证书获取 | 操作步骤、QA | 载体-动力-调节-感知 | #Windows客户端 #遥控 #图传 | 载体: PC; 调节: 速度滑块/按键; 感知: 图像/电压信息回传 | 1. Windows电脑怎么遥控小强？ 2. 客户端提示需要伽利略证书怎么办？ 3. WASD键盘怎么控制？ | 高 | 01-产品手册-操作篇
K015 | P48-P51 | 核心功能：使用Kinect实现实时自主移动与避障 | 操作步骤 | 感知-决策-执行 | #避障 #Kinect #自主导航 | 感知: Kinect深度点云; 决策: nav_test分析障碍; 执行: 底盘避障移动 | 1. 如何让小强用Kinect自己走并避开障碍物？ 2. Kinect避障的完整启动步骤是什么？ 3. 需要启动哪些launch文件？ | 高 | 01-产品手册-操作篇
K016 | P53-P55 | 使用turtlebot_follower功能包实现人体跟随 | 功能介绍、操作步骤 | 感知-决策-执行 | #跟随 #Kinect #人体检测 | 感知: Kinect检测人体点云; 决策: 计算目标跟随点; 执行: 控制底盘保持距离 | 1. 如何让小强跟着人走？ 2. 人体跟随功能怎么开启？ | 高 | 01-产品手册-操作篇
K018 | P58-P60 | 关键技巧：使用udev规则固定串口设备号，解决雷达与底盘冲突 | 操作步骤、QA | 故障树(FTA) | #串口 #udev #激光雷达 #故障排查 | 故障: 设备号随机分配冲突; 解决: 创建udev规则绑定固定端口 | 1. 同时接激光雷达和底盘，串口乱了怎么办？ 2. 如何给设备分配固定的串口号（如ttyUSB001）？ 3. udev规则怎么写？ | 高 | 03-故障排查QA
K019 | P61-P63 | 使用激光雷达和gmapping算法进行SLAM建图 | 操作步骤 | 感知-决策-执行 | #建图 #SLAM #gmapping #激光雷达 | 感知: 激光雷达scan数据; 决策: gmapping算法建图; 执行: 遥控小车行走并保存地图 | 1. 如何用小强和激光雷达绘制环境地图？ 2. 建图完成后如何保存地图文件？ 3. 支持哪些型号的激光雷达？ | 高 | 01-产品手册-操作篇
K020 | P65-P68 | 在已有地图中使用AMCL进行定位与导航 | 操作步骤 | 感知-决策-执行 | #导航 #AMCL #定位 #路径规划 | 感知: 激光雷达匹配地图; 决策: AMCL定位+move_base规划; 执行: 移动至目标点 | 1. 如何让小强在已经建好的地图里自主导航到指定点？ 2. 导航前为什么需要设置初始位置（2D Pose Estimate）？ 3. 怎么发布2D Nav Goal？ | 高 | 01-产品手册-操作篇
K022 | P72-P77 | 利用ORB_SLAM2建立和载入环境三维模型（视觉SLAM） | 操作步骤、功能介绍 | 感知-决策-执行 | #视觉SLAM #ORB_SLAM2 #三维建图 | 感知: 摄像头图像; 决策: ORB特征提取与匹配; 执行: 构建稀疏点云地图并保存 | 1. 如何用摄像头给小强建三维地图？ 2. ORB_SLAM2地图怎么保存和载入？ 3. 运行时提示需要证书怎么办？ | 高 | 01-产品手册-操作篇
K025 | P84-P86 | 获取USB摄像头高帧率图像流（120fps VGA / 30fps 1080p） | 操作步骤 | 迭代优化逻辑 | #摄像头 #图像流 #高性能 | 迭代: 升级驱动 → 修改launch参数 → 测试帧率 | 1. 如何让小强摄像头输出120帧或1080p图像？ 2. 怎么修改usb_cam的launch文件？ | 高 | 01-产品手册-操作篇
K026 | P87-P88 | 操作6自由度机械臂（通过ROS topic发送控制命令） | 操作步骤 | 感知-决策-执行 | #机械臂 #控制 #二次开发 | 感知: 当前动作组; 决策: 构造控制命令; 执行: 发布topic驱动机械臂 | 1. 如何控制小强的6自由度机械臂？ 2. 控制命令的topic和格式是什么？ | 高 | 01-产品手册-操作篇
K027 | P166-P168 | Google Cartographer算法安装与bag包演示测试 | 操作步骤 | 迭代优化逻辑 | #Cartographer #SLAM #算法 | 迭代: 安装依赖 → 编译 → 运行demo | 1. 如何安装和测试Cartographer激光SLAM算法？ | 高 | 01-产品手册-操作篇
K028 | P169-P173 | 原装/国产PS3手柄ROS驱动的安装与配对 | 操作步骤 | 故障树(FTA) | #手柄控制 #PS3 #驱动安装 | 故障: 手柄无法连接; 解决: 安装驱动、执行配对流程 | 1. PS3手柄驱动怎么安装？ 2. 手柄和蓝牙接收器如何配对？ | 高 | 03-故障排查QA
K029 | P174 | 升级软件包以支持新版图传遥控APP（2017年3月前用户） | 操作步骤 | 迭代优化逻辑 | #软件升级 #APP | 迭代: 更新特定软件包 → 重新注册服务 | 1. 旧版小强如何升级才能支持手机APP？ | 高 | 01-产品手册-操作篇
K030 | P175-P177 | 小强自检程序(bwcheck)的发布与使用说明 | 功能介绍 | 故障树(FTA) | #自检 #诊断 | 无 | 1. bwcheck自检程序能检查哪些项目？ | 高 | 03-故障排查QA
K031 | P105-P111 | 使用PS4手柄控制小车移动及配对、关机操作 | 操作步骤 | 感知-决策-执行 | #手柄控制 #PS4 #蓝牙 | 感知: 手柄按键; 决策: 驱动节点转换信号; 执行: 发布cmd_vel | 1. 如何用PS4手柄控制小强？ 2. PS4手柄怎么配对和连接？ 3. 如何使用手柄关机？ | 高 | 01-产品手册-操作篇
K034 | P124-P138 | 小强系统镜像的版本、下载与安装方法（虚拟机/实体机） | 操作步骤 | 标准合规逻辑 | #系统安装 #镜像 #恢复 | 无 | 1. 如何重装小强的操作系统？ 2. 不同型号的小强该下载哪个镜像？ 3. 用U盘怎么安装小强系统？ | 高 | 01-产品手册-操作篇
K037 | P145-P151 | 在Ubuntu系统中为小强设置静态IP地址的两种方法 | 操作步骤 | 故障树(FTA) | #网络配置 #静态IP #高级配置 | 故障: IP变化导致连接中断; 解决: 在路由器或本机设置静态IP | 1. 如何给小强设置一个固定的IP地址？ 2. 在路由器上绑定IP怎么做？ 3. 在Ubuntu网络管理器里怎么设置静态IP？ | 高 | 03-故障排查QA
K040 | P90-P92 | 使用语音识别与合成功能（百度/科大讯飞） | 操作步骤、功能介绍 | 感知-决策-执行 | #语音 #交互 #AI | 感知: 麦克风输入; 决策: ASR识别转文本; 执行: TTS合成语音输出 | 1. 如何让小强能听会说？ 2. 怎么启动语音识别和语音合成？ 3. 如何让机器人和我对话？ | 高 | 01-产品手册-操作篇
K041 | P93-P98 | 核心功能：自动充电模块的安装、配置、原理与调参 | 功能介绍、操作步骤、QA | 感知-决策-执行 | #自动充电 #核心功能 #维护 #传感器 | 感知: 红外接收器信号; 决策: 计算相对位置; 执行: PID控制对准并对接 | 1. 如何安装和配置自动充电功能？ 2. 自动充电的原理是什么？ 3. 对接不准如何调整参数（back_distance, crash_distance）？ | 高 | 04-维护与升级
K042 | P99-P100 | 使用Intel RealSense D400系列深度摄像头进行自主避障 | 操作步骤 | 感知-决策-执行 | #避障 #RealSense #深度相机 | 感知: RealSense深度数据; 决策: 导航栈处理; 执行: 自主避障移动 | 1. 如何用RealSense D400相机实现避障？ 2. 和Kinect避障的步骤有什么不同？ | 高 | 01-产品手册-操作篇
K044 | P103-P104 | 使用depthimage_to_laserscan包将Kinect深度图转为2D激光数据 | 操作步骤 | 迭代优化逻辑 | #Kinect #数据转换 #工具 | 迭代: 安装包 → 启动节点 → 验证输出频率 | 1. 如何把Kinect当作2D激光雷达来用？ 2. depthimage_to_laserscan包怎么用？ | 高 | 01-产品手册-操作篇
K045 | P112 | 电池的正确充电方法与注意事项 | 操作步骤 | 故障树(FTA) | #维护 #充电 #电池 | 风险: 电池过放; 预防: 正确充电与存放 | 1. 小强的电池怎么充电？ 2. 长时间不用该如何存放？ 3. 充电要多久？ | 高 | 03-故障排查QA
K046 | P113 | 车轮松动打滑的紧急处理方法 | QA | 故障树(FTA) | #维护 #硬件 #紧急处理 | 故障: 车轮打滑; 解决: 重新拧紧驱动轮螺丝 | 1. 轮子打滑，跑不直怎么办？ | 高 | 03-故障排查QA
K048 | P122 | 升级底盘ROS驱动包 xqserial_server | 操作步骤 | 迭代优化逻辑 | #软件升级 #驱动 | 迭代: git pull更新代码 → catkin_make编译 → 重启服务 | 1. 如何更新小强的底盘ROS驱动？ | 高 | 01-产品手册-操作篇
K049 | P123 | 重新校准底盘IMU以解决odom角度漂移问题 | 操作步骤 | 故障树(FTA) | #校准 #IMU #维护 | 故障: 里程计角度漂移; 解决: 运行校准命令并静置2分钟 | 1. 小车方向漂移严重，如何重新校准IMU？ | 高 | 03-故障排查QA
K050 | P139-P141 | 使用git恢复被误修改的ROS软件包（如startup） | QA | 故障树(FTA) | #故障恢复 #git #软件包 | 故障: 误改系统文件; 恢复: 使用git stash撤销更改 | 1. 不小心改错了系统文件，如何恢复？ 2. 怎么用git查看和撤销对ROS包的修改？ | 高 | 03-故障排查QA
K051 | P142 | 重装系统后恢复小强软件环境与设置的命令 (bwupdate) | 操作步骤 | 迭代优化逻辑 | #系统恢复 #初始化 | 迭代: 执行更新脚本 → 等待自动下载编译 → 完成恢复 | 1. 重装系统后，如何一键恢复所有小强功能？ 2. bwupdate命令怎么用？ | 高 | 01-产品手册-操作篇
K052 | P143-P144 | 伽利略导航系统证书的获取、放置与验证方法 | 操作步骤、QA | 标准合规逻辑 | #证书 #伽利略系统 #授权 | 无 | 1. 提示需要伽利略证书，怎么获取和安装？ 2. 证书文件放在哪里？ 3. 怎么验证证书是否有效？ | 高 | 01-产品手册-操作篇
K053 | P160-P162 | 小强远程协助功能（Sharplink）的启用、连接与关闭 | 操作步骤 | 载体-动力-调节-感知 | #远程协助 #运维 | 载体: 远程服务器; 调节: 端口映射; 感知: 连接状态 | 1. 如何远程访问不在局域网内的小强？ 2. 怎么启用或关闭远程协助服务？ 3. 我的小强ID是什么？ | 高 | 01-产品手册-操作篇
K054 | P27-P30 | 惯性导航测试中tf树检查与问题定位 | QA | 故障树(FTA) | #导航 #tf树 #故障排查 | 故障: 导航测试异常; 诊断: 检查tf树是否正确发布 | 1. 惯性导航测试时rviz里没模型怎么办？ 2. 如何检查tf树？ | 高 | 03-故障排查QA
K055 | P31, P34 | 遥控端成功连接但小车无法移动的排查（红外、急停、驱动） | QA | 故障树(FTA) | #故障排查 #遥控 #底盘 | 故障: 可遥控但车不动; 可能原因: 红外触发/急停按下/驱动异常; 解决: 逐一排查 | 1. APP能连上，但按了遥控小车不走怎么办？ 2. 怎么判断红外传感器是否被触发？ | 高 | 03-故障排查QA
K056 | P51 | Kinect避障时小车一直后退的排查（安装角度与贴膜） | QA | 故障树(FTA) | #避障 #Kinect #故障排查 | 故障: 避障时持续后退; 原因: 安装角度不对或有贴膜遮挡; 解决: 调整角度、去除贴膜 | 1. 小强一开避障就后退是怎么回事？ | 高 | 03-故障排查QA
K057 | P77 | 摄像头图像不清晰的调整与重新标定建议 | QA | 故障树(FTA) | #摄像头 #标定 #维护 | 故障: 图像模糊; 可能原因: 镜头焦距变动; 解决: 调焦并重新标定 | 1. 小强的摄像头画面很模糊怎么办？ | 高 | 03-故障排查QA
K058 | P141 | 软件包代码恢复后仍需重新编译生效的说明 | QA | 迭代优化逻辑 | #故障排查 #编译 | 原则: 代码修改需编译，服务修改需重启 | 1. 为什么我恢复了代码，但问题依旧？ | 高 | 04-维护与升级
K059 | P144 | 伽利略证书验证失败的排查（网络设备名问题） | QA | 故障树(FTA) | #证书 #故障排查 #网络 | 故障: 证书验证失败; 可能原因: 网卡名称不符; 解决: 添加udev规则重命名网卡 | 1. 证书文件放对了，但验证还是失败怎么办？ | 高 | 03-故障排查QA
K060 | P172-P173 | PS3手柄绑定失败的处理流程（关闭蓝牙服务、重新插拔） | QA | 故障树(FTA) | #手柄控制 #故障排查 #蓝牙 | 故障: 执行sixpair失败; 解决: 关闭系统蓝牙服务、重新插拔设备 | 1. PS3手柄绑定总是不成功怎么办？ | 高 | 03-故障排查QA
K061 | P8-P10 | 机器人默认密码与安全警告（提示修改默认密码） | QA | 标准合规逻辑 | #安全 #入门 | 无 | 1. 小强的默认密码是多少？ 2. 为什么建议修改默认密码？ | 高 | 04-维护与升级
K062 | P48 | 不同深度摄像头（Kinect1/2, Astra, RealSense）避障的启动命令差异 | 操作步骤 | 维度对比逻辑 | #避障 #深度相机 #型号差异 | 无 | 1. 我用的Astra Pro，避障启动命令是什么？ 2. Kinect二代和一代的启动命令一样吗？ | 高 | 01-产品手册-操作篇
K063 | P93, P95 | 自动充电模块一代与二代的区别（超声波替换碰撞开关） | 功能介绍 | 维度对比逻辑 | #自动充电 #硬件版本 | 无 | 1. 我怎么知道我的充电模块是一代还是二代？ 2. 二代模块有什么改进？ | 高 | 02-产品手册-功能原理篇
K064 | P124-P125 | 不同小强型号（Pro, Mini, XQ5）对应的系统镜像选择 | QA | 标准合规逻辑 | #系统安装 #型号差异 | 无 | 1. 我的小强Pro该下载哪个镜像文件？ 2. XQ5能用Mini的镜像吗？ | 高 | 04-维护与升级
K065 | P9, P31, P51 | 红外传感器触发状态判断与复位方法 | QA | 故障树(FTA) | #故障排查 #传感器 #红外 | 故障: 红外触发导致急停; 解决: 移除遮挡物，等待复位 | 1. 怎么知道红外传感器是不是被触发了？ 2. 触发后怎么恢复？ | 高 | 03-故障排查QA
K066 | P180-P181 | 上位机与STM32底层串口通信协议概览（面向开发者） | 功能介绍 | 标准合规逻辑 | #通讯协议 #开发 | 无 | 1. 小强主机和底盘之间是怎么通信的？ 2. 协议格式是怎样的？ | 高 | 02-产品手册-功能原理篇
K067 | P178 | 小强整机系统框架图（硬件与软件架构说明） | 功能介绍 | 维度对比逻辑 | #系统框架 #架构图 | 无 | 1. 小强的整体硬件和软件架构是怎样的？ | 高 | 02-产品手册-功能原理篇
K068 | P179 | 小强底盘电气布线图与接口标识说明 | 功能介绍 | 载体-动力-调节-感知 | #电气图纸 #布线 #接口 | 载体: 车体; 动力: 电池/电机线; 调节: 开关/稳压模块; 感知: 传感器接口 | 1. 底盘上的线都该怎么接？ 2. 每个接口是干什么用的？ | 高 | 02-产品手册-功能原理篇
K069 | P5, P48, P114 | 安全警告集锦：电池电压范围、Kinect供电顺序、固件升级风险 | QA | 标准合规逻辑 | #安全 #警告 | 无 | 1. 使用小强有哪些重要的安全注意事项？ 2. 电池电压低于多少会关机？ | 高 | 04-维护与升级
K105 | 全手册 | 常见问题综合索引：汇总手册中各处的Q&A与故障点 | QA | 故障树(FTA) | #FAQ #故障排查 #汇总 | 故障: 各种具体问题; 诊断: 按现象索引; 解决: 链接到具体方案 | 1. [各种具体问题]，例如“红外触发怎么办？”、“启动报错怎么办？”、“摄像头不亮怎么办？” | 高 | 03-故障排查QA